## BOM_AD9959DDSC
No. | Quantity | Comment | Designator | Footprint | Value | Manufacturer Part | Manufacturer | Supplier Part | Supplier
1 | 1 | 100uF | C7 |  |  | T491C107K016AT | KEMET | C122286 | LCSC
2 | 5 | 0.01uF | C8,C31,C35,C37,C39
3 | 4 | 10uF | C9,C17,C41,C42 |  |  | CA45-A010M106T | Xiangyee | C127946 | LCSC
4 | 3 | 0.01u | C23,C32,C44
5 | 4 | 1UF | C24,C49,C59,C69
6 | 8 | 4.7PF | C25,C45,C54,C55,C64,C65,C74,C75
7 | 4 | 24PF | C26,C53,C63,C73
8 | 4 | 33PF | C27,C52,C62,C72
9 | 4 | 18PF | C28,C51,C61,C71
10 | 4 | 1UF(不焊接） | C29,C50,C60,C70
11 | 4 | 0.1uF | C30,C34,C36,C38
12 | 2 | 0.1u | C33,C43
13 | 1 | 680pF | C40
14 | 4 | 25PF | C46,C56,C66,C76
15 | 4 | 34PF | C47,C57,C67,C77
16 | 4 | 20PF | C48,C58,C68,C78
17 | 1 | SS24 | D1 |  |  | SS24B | Shandong Jingdao Microelectronics | C353185 | LCSC
18 | 1 | DC005-2.0MM | DC1 |  |  | DC005-2.0MM | SOFNG | C111567 | LCSC
19 | 6 | HDR-F-2.54_1x2 | H1,H2,H3,H4,H5,H6 |  |  |  |  | C49661 | LCSC
20 | 4 | DEBUG | J2,J3,J4,J5 |  |  | JUMP | HiGeek |  | HiGeek
21 | 2 | 10uH | L5,L14 |  |  | LK2125100K-T | Taiyo Yuden | C524976 | LCSC
22 | 4 | 47nH | L15,L21,L25,L29 |  |  | SDCL1608C47NJTDF | Sunlord | C29683 | LCSC
23 | 4 | 82nH | L16,L22,L26,L30 |  |  | SDCL1608C82NJTDF | Sunlord | C23473 | LCSC
24 | 4 | 68nH | L17,L20,L24,L28 |  |  | SDCL1608C68NJTF | Sunlord | C13415 | LCSC
25 | 4 | 0Ω | L18,L19,L23,L27 |  |  | CBG160808U000T | FH | C43163 | LCSC
26 | 2 | LED-0603_B | LED1,LED2 |  |  | 19-217/BHC-ZL1M2RY/3T | EVERLIGHT(台湾亿光) | C72041 | LCSC
27 | 1 | 1kΩ | R3
28 | 1 | 2kΩ | R6
29 | 8 | 51R | R9,R11,R12,R13,R14,R20,R22,R24
30 | 4 | 51R(不焊接） | R10,R19,R21,R23
31 | 1 | 2.0k | R15
32 | 2 | 0R | R16,R17
33 | 1 | 680R | R18
34 | 4 | DOSIN-806-0134 | RF4,RF5,RF6,RF7 |  |  | DOSIN-806-0134 | dosinconn(德索五金) | C709670 | LCSC
35 | 1 | XKB8080-Z | SW1 |  |  | XKB8080-Z | XKB Enterprise | C318860 | LCSC
36 | 1 | AMS1117-1.8 | U1 |  |  | AMS1117-1.8 | AMS | C6185 | LCSC
37 | 1 | AMS1117-3.3 | U2 |  |  | AMS1117-3.3 | AMS | C6186 | LCSC
38 | 1 | AD9959BCPZ-REEL7 | U3 |  |  | AD9959BCPZ-REEL7 | ADI(亚德诺)/LINEAR | C653947 | LCSC
39 | 1 | ESP32-C3 | U4 | 合宙ESP32-C3开发板封装
40 | 1 | 25MHz | X1 |  |  | OT322525MJBA4SL | Yangxing Tech | C669088 | LCSC